## Arkusz1 (hidden)
KOSZTORYS INWESTRSKI
PRZEBUDOWA ISTNIEJĄCEJ DROGI POŻAROWEJ WRAZ Z WYKONANIEM UTWARDZNIA NA DZIAŁCE BUDOWLANEJ NR 2/1, 2/2 I 4/15 PRZY ULICY CHROBREGO 81-83
| Lp. | Podstawa | Opis | Jedn.przedm. | Ilość | Cena jedn. | Wartość | jakieś uwagi
1 | 1 | analiza indywidualna Uproszczona | CZASOWA ORGANIZACJA RUCHU - wdrożenie tymczasowej organizacji ruchu na drodze wewnętrznej na czas realizacji robót | kpl. | 1 | 3000 | 3000
2 | 2 | wycena indywidualna Uproszczona | Roboty pomiarowe przy robotach drogowych | kpl. | 1 | 4 500,00 | 4500
3 | 3 | wycena indywidualna Uproszczona | Powykonawcza inwentaryzacja geodezyjna | kpl. | 1 | 3 000,00 | 3000
4 | 4 | KNP1 1346-01 1346-01.01 analogia | Ręczne ścinanie i karczowanie zagajników gęstych - żywopłot (wraz z utylizacją materiału roślinnego) | m2 | 30 | 11,40 | 342 | obmiar na oko:)
5 | 5 |  | Pielegnacja drzew (przycinanie gałęzi w celu zapewnienia skrajni przejazdu) | szt | 3 |  |  | Znaleźć KNR
6 | 6 | KNR 2-01 0102-02 analogia | Ręczne karczowanie drzew (śr. 16-25 cm) wraz z usunięciem konaru i utylizacją materiału roślinnego) | szt. | 1 | 122,49 | 122.49
7 | 7 |  | demontaż istniejących elementów betonowych przy stojakach rowerowych (obrzeża, płytki chodnikowe, kostka), wraz z utylizacją | m3 | 1.5 |  | 0 | dopasować jakiś KNR; obmiar na oko. Max 500zł
8 | 8 | KNR 2-21 0606-05 analogia | Demontaż ławki i przestawienie w nową lokalizację (ok. 3 m obok) | kpl. | 1 | 2840.41 | 2840.41 | DOPASOWAĆ JAKIŚ knr, LUB DAĆ KPL. 1
9 | 9 | KNR 2-31 0701-01 analogia | Przestawienie istniejących stojaków rowerowych w miejsce wskazane przez Inwestora, na dodatkowych utwardzeniach terenu | szt | 3 | 108,27 | 324.81
10 | 10 | KNNR 5 0721-01 analogia | Cięcie nawierzchni z mas mineralno-asfaltowych na głębokość ok. 6 cm (w celu wykonania wcinek do połączenia nawirzchni na początku i na końcu odcinka) | m | 40 | 10,77 | 430.8
11 | 11 | KNR 2-31 0803-03 + KNR 2-31 0803-04 analogia | Rozebranie nawierzchni z mieszanek mineralno-bitumicznych o grub. 6cm (wraz z utylizacją gruzu asfaltowego z rozbiórki) | m2 | 73 | 40,78 | 2976.94
12 | 12 | KNNR 6 0806-02 analogia | Rozebranie krawężników betonowych na podsypce cementowo-piaskowej | m | 115 | 11,31 | 1300.65
13 | 13 | KNR 2-31 0812-03 analogia | Rozebranie ław pod krawężniki z betonu, z utylizacją gruzu z rozbiórki | m3 | 8.05 | 264,75 | 2131.2375
14 | 14 | KNNR 6 0806-02 analogia | Rozebranie krawężników betonowych na podsypce cementowo-piaskowej - krawężniki przeznaczone do ponownego użycia - podwyższenia (regulacji wysokościowej) | m | 24 | 11,31 | 271.44
15 | 15 |  | Rozebranie nawierzchni chodników z kostki betonowej (chodnik przed budynkiem - kostka do ponownego ułożenia) | m2 | 45.5 |  | 0 | Znaleźć KNR
16 | 16 |  | Rozebranie nawierzchni z kostki betonowej - kostka do ponownego ułożenia (ściek z dwóch rzędów kostki) | m2 | 3.5 |  | 0 | Znaleźć KNR
17 | 17 | KNR 2-01 0205-04 + KNR 2-01 0214-04 analogia | Roboty ziemne wykon.koparkami podsiębiernymi o poj.łyżki 0.25 m3 w gr.kat.III z transp.urobku samochod.samowyładowczymi na odległość do do 15 km. (wykopy na poszerzeniach - wykop pod konstrukcję poszerzenia i nowe krawężniki w miejscu utwardzenia) | m3 | 47.43 | 88,34 | 4189.9662 |  | konstrukcja pod kostę
18 | 18 | KNR 2-01 0205-04 + KNR 2-01 0214-04 analogia | Roboty ziemne wykon.koparkami podsiębiernymi o poj.łyżki 0.25 m3 w gr.kat.III z transp.urobku samochod.samowyładowczymi na odległość do 15 km. (wykopy w miejscu utwardzenia pod miejscami dla rowerów i pod ławką) | m3 | 8.7 | 88,34 | 768.558 |  | 29
19 | 19 | KNR 2-31 0403-03 analogia | Krawężniki betonowe najazdowe o wym. 15x22 cm (na łukach odcinki 30-50cm z cięciem pod skosem) | m | 111 | 55,76 | 6189.36
20 | 20 | KNR 2-31 0402-04 analogia | Ława betonowa C12/15 pod krawężniki (z oporem) | m3 | 7.77 | 820,63 | 6376.2951
21 | 21 | KNR 2-31 0403-03 analogia | Krawężniki betonowe istniejące do regulacji wysokościowej (użycie krawężników istniejących) | m | 24 | 55,76 | 1338.24
22 | 22 | KNR 2-31 0407-05 analogia | Obrzeża betonowe o wym. 6*25cm na podsypce cem.piaskowej z wyp.spoin zaprawą cem. (w miejscach utwardzenia pod miejscami dla rowerów i pod ławką) | m | 29 | 32,20 | 933.8
23 | 23 | KNNR 6 0103-01 analogia | Profilowanie i zagęszczanie podłoża wykonywane ręcznie w gruncie kat. II-IV pod warstwy konstrukcyjne nawierzchni | m2 | 123 | 7,19 | 884.37
24 | 24 | KNNR 6 0111-02 analogia | Wykonanie warstwy wzmacniającej podłoże - stabilizacji cementem z węzła betoniarskiego Rm=5MPa, grubości 15cm pod jezdniami (na poszerzeniu) | m2 | 93 | 69,28 | 6443.04
25 | 25 | KNR 2-31 0114-05 + KNR 2-31 0114-06 analogia | Podbudowa z kruszywa łamanego - warstwa dolna o grub.po zagęszcz. 20 cm (kruszywo granitowe łamane 0/63 łączna grubość 20cm - zagęszczać w dwóch warstwach po 10cm) | m2 | 93 | 59,13 | 5499.09
26 | 26 | KNR 2-31 0114-05 + KNR 2-31 0114-06 analogia | Podbudowa z kruszywa łamanego - warstwa dolna o grub.po zagęszcz. 20 cm (kruszywo granitowe łamane 0/63 łączna grubość 20cm - zagęszczać w dwóch warstwach po 10cm) | m2 | 30 | 59,13 | 1773.9
27 | 27 | KNR 2-31 0114-07 + KNR 2-31 0114-08 analogia | Podbudowa z kruszywa łamanego - warstwa górna o grub.po zagęszcz. 10 cm (kruszywo granitowe łamane 0/31,5 - łączna grubość 10cm) | m2 | 93 | 32,34 | 3007.62
28 | 28 | wycena indywidualna Uproszczona | Koszt mobilizacji grupy bitumicznej | kpl. | 1 | 10 000,00 | 10000
29 | 29 | KNR AT-03 0202-01 analogia | Mechaniczne oczyszczenie i skropienie emulsją asfaltową na zimno pod warstwą ścieralną z betonu asfaltowego | m2 | 505 | 2,90 | 1464.5
30 | 30 | KNR AT-03 0202-01 + KNR 2-31 0311-01 + KNR 2-31 0311-02 analogia | Wyrównanie nawierzchni warstwą z betonu asfaltowego o średniej grubości 5 cm | m2 | 505 | 56,98 | 28774.9
31 | 31 | KNR AT-03 0202-01 analogia | Mechaniczne oczyszczenie i skropienie emulsją asfaltową na zimno pod warstwą ścieralną z betonu asfaltowego | m2 | 515 | 2,90 | 1493.5
32 | 32 | KNR 2-31 0311-05 + KNR 2-31 0311-06 analogia | Warstwa ścieralna nawierzchni z betonu asfaltowego AC 11S 50/70 o grubości 6 cm | m2 | 515 | 66,20 | 34093
33 | 33 | KNR 2-31 0511-03 analogia | Nawierzchnie z kostki brukowej betonowej na podsypce cementowo-piaskowej (przebrukowanie istniejącej kostki na chodniku i przed wejściem do budynku) | m2 | 45.5 | 130,17 | 5922.735
34 | 34 | KNR 2-31 0511-03 wycena indywidualna | Nawierzchnie z kostki brukowej betonowej grub. 6cm na podsypce cementowo-piaskowej (w miejscach utwardzenia pod miejscami dla rowerów i pod ławką) | m2 | 30 | 130,17 | 3905.1
35 | 35 | KNR 2-21 0401-04 analogia | Wykonanie trawników dywanowych siewem na gruncie kat.I-II z nawożeniem (uporządkiwanie terenu za krawężnikiem min 1m humusowanie z obsianiem trawą) | m2 | 144 | 9,67 | 1392.48
36 | 36 | KNR 2-31 0818-08 analogia | Rozebranie słupków do znaków | szt. | 1 | 20,95 | 20.95
37 | 37 | KNR 2-31 0703-03 analogia | Demontaż tablic znaków drogowych zakazu,nakazu,ostrzegawczych,informacyjnych o pow. do 0.3 m2 | szt. | 1 | 36,67 | 36.67
38 | 38 | KNR 2-31 0702-02 | Słupki do znaków drogowych z rur stalowych o śr. 70 mm | szt. | 3 | 422,34 | 1267.02
39 | 39 | KNR 2-31 0703-01 | Przymocowanie tablic znaków drogowych zakazu,nakazu,ostrzegawczych,informacyjnych i tabliczek o pow. do 0.3 m2 | szt. | 10 | 414,89 | 4148.9
151164.7718

## Arkusz1 (2)
KOSZTORYS INWESTRSKI
PRZEBUDOWA ISTNIEJĄCEJ DROGI POŻAROWEJ WRAZ Z WYKONANIEM UTWARDZNIA NA DZIAŁCE BUDOWLANEJ NR 2/1, 2/2 I 4/15 PRZY ULICY CHROBREGO 81-83
| Lp. | Podstawa | Opis | Jedn.przedm. | Ilość
1 | 1 | analiza indywidualna Uproszczona | CZASOWA ORGANIZACJA RUCHU - wdrożenie tymczasowej organizacji ruchu na czas realizacji robót | kpl. | 1
2 | 2 | wycena indywidualna Uproszczona | Roboty pomiarowe przy robotach drogowych | kpl. | 1
3 | 3 | wycena indywidualna Uproszczona | Powykonawcza inwentaryzacja geodezyjna | kpl. | 1
4 | 4 | KNP1 1346-01 1346-01.01 analogia | Ręczne ścinanie i karczowanie zagajników gęstych - żywopłot (wraz z utylizacją materiału roślinnego) | m2 | 30
5 | 5 | KNR 2-21 0701-03 z.sz.2.5. analogia | Pielęgnacja drzew | szt. | 3
6 | 6 | KNR 2-01 0102-02 analogia | Ręczne karczowanie drzew (śr. 16-25 cm) wraz z usunięciem konaru i utylizacją materiału roślinnego) | szt. | 1
7 | 7 | KNR 2-31 0815-06 analogia | Demontaż istniejących elementów betonowych przy stojakach rowerowych (obrzeża, płytki chodnikowe, kostka), wraz z utylizacją | m3 | 1.5
8 | 8 | KNR 2-21 0607-03 analogia | Demontaż ławki i przestawienie w nową lokalizację (ok. 3 m obok) | szt | 1
9 | 9 | KNR 2-31 0701-01 analogia | Przestawienie istniejących stojaków rowerowych w miejsce wskazane przez Inwestora | szt | 3
10 | 10 | KNNR 5 0721-01 + KNNR 5 0721-02 analogia | Cięcie nawierzchni z mas mineralno-asfaltowych na głębokość ok. 6 cm (w celu wykonania wcinek do połączenia nawirzchni na początku i na końcu odcinka) | m | 40
11 | 11 | KNR 2-31 0803-03 + KNR 2-31 0803-04 analogia | Rozebranie nawierzchni z mieszanek mineralno-bitumicznych o grub. 6 cm (wraz z utylizacją gruzu asfaltowego z rozbiórki) | m2 | 73
12 | 12 | KNNR 6 0806-02 analogia | Rozebranie krawężników betonowych na podsypce cementowo-piaskowej | m | 115
13 | 13 | KNR 2-31 0812-03 analogia | Rozebranie ław pod krawężniki z betonu, z utylizacją gruzu z rozbiórki | m3 | 8.05
14 | 14 | KNNR 6 0806-02 analogia | Rozebranie krawężników betonowych na podsypce cementowo-piaskowej - krawężniki przeznaczone do ponownego użycia - podwyższenia (regulacji wysokościowej) | m | 24
15 | 15 | KNR 2-31 0807-01 analogia | Rozebranie nawierzchni chodników z kostki betonowej (chodnik przed budynkiem - kostka do ponownego ułożenia) | m2 | 45.5
16 | 16 | KNR 2-31 0807-01 analogia | Rozebranie nawierzchni z kostki betonowej - kostka do ponownego ułożenia (ściek z dwóch rzędów kostki) | m2 | 3.5
17 | 17 | KNR 2-01 0205-04 + KNR 2-01 0214-04 analogia | Roboty ziemne wykon.koparkami podsiębiernymi o poj.łyżki 0.25 m3 w gr.kat.III z transp.urobku samochod.samowyładowczymi na odległość do do 15 km. (wykopy na poszerzeniach - wykop pod konstrukcję poszerzenia i nowe krawężniki w miejscu utwardzenia) | m3 | 47.43
18 | 18 | KNR 2-01 0205-04 + KNR 2-01 0214-04 analogia | Roboty ziemne wykon.koparkami podsiębiernymi o poj.łyżki 0.25 m3 w gr.kat.III z transp.urobku samochod.samowyładowczymi na odległość do 15 km. (wykopy w miejscu utwardzenia pod miejscami dla rowerów i pod ławką) | m3 | 8.7
19 | 19 | KNR 2-31 0403-03 analogia | Krawężniki betonowe najazdowe o wym. 15x22 cm (na łukach odcinki 30-50cm z cięciem pod skosem) | m | 111
20 | 20 | KNR 2-31 0402-04 analogia | Ława pod krawężniki betonowa z oporem | m3 | 7.77
21 | 21 | KNR 2-31 0403-03 analogia | Krawężniki betonowe istniejące do regulacji wysokościowej (użycie krawężników istniejących) | m | 24
22 | 22 | KNR 2-31 0407-05 analogia | Obrzeża betonowe o wym. 6*25cm na podsypce cem.piaskowej z wyp.spoin zaprawą cem. (w miejscach utwardzenia pod miejscami dla rowerów i pod ławką) | m | 29
23 | 23 | KNNR 6 0103-01 analogia | Profilowanie i zagęszczanie podłoża wykonywane ręcznie w gruncie kat. II-IV pod warstwy konstrukcyjne nawierzchni | m2 | 123
24 | 24 | KNNR 6 0111-02 analogia | Wykonanie warstwy wzmacniającej podłoże - stabilizacji cementem z węzła betoniarskiego Rm=5MPa, grubości 15cm pod jezdniami (na poszerzeniu) | m2 | 93
25 | 25 | KNR 2-31 0114-05 + KNR 2-31 0114-06 analogia | Podbudowa z kruszywa łamanego - warstwa dolna o grub.po zagęszcz. 20 cm (kruszywo granitowe łamane 0/63 łączna grubość 20cm - zagęszczać w dwóch warstwach po 10cm) | m2 | 93
26 | 26 | KNR 2-31 0114-05 + KNR 2-31 0114-06 analogia | Podbudowa z kruszywa łamanego - warstwa dolna o grub.po zagęszcz. 20 cm (kruszywo granitowe łamane 0/63 łączna grubość 20cm - zagęszczać w dwóch warstwach po 10cm) | m2 | 30
27 | 27 | KNR 2-31 0114-07 + KNR 2-31 0114-08 analogia | Podbudowa z kruszywa łamanego - warstwa górna o grub.po zagęszcz. 10 cm (kruszywo granitowe łamane 0/31,5 - łączna grubość 10cm) | m2 | 93
28 | 28 | wycena indywidualna Uproszczona | Koszt mobilizacji grupy bitumicznej | kpl. | 1
29 | 29 | KNR AT-03 0202-01 analogia | Mechaniczne oczyszczenie i skropienie emulsją asfaltową na zimno pod warstwą z betonu asfaltowego | m2 | 505
30 | 30 | KNR AT-03 0202-01 + KNR 2-31 0311-01 + KNR 2-31 0311-02 analogia | Warstwa wyrównawcza z betonu asfaltowego AC 11S o średniej grubości 5 cm | m2 | 505
31 | 31 | KNR AT-03 0202-01 analogia | Mechaniczne oczyszczenie i skropienie emulsją asfaltową na zimno pod warstwą ścieralną z betonu asfaltowego | m2 | 515
32 | 32 | KNR 2-31 0311-05 + KNR 2-31 0311-06 analogia | Warstwa ścieralna nawierzchni z betonu asfaltowego AC 11S 50/70 o grubości 6 cm | m2 | 515
33 | 33 | KNR 2-31 0511-03 analogia | Nawierzchnie z kostki brukowej betonowej na podsypce cementowo-piaskowej (przebrukowanie istniejącej kostki na chodniku i przed wejściem do budynku) | m2 | 45.5
34 | 34 | KNR 2-31 0511-03 analogia | Ułożeine ścieku z kostki brukowej betonowej | m2 | 3.5
35 | 35 | KNR 2-31 0511-03 analogia | Nawierzchnie z kostki brukowej betonowej grub. 6cm na podsypce cementowo-piaskowej (w miejscach utwardzenia pod miejscami dla rowerów i pod ławką) | m2 | 30
36 | 36 | KNR 2-21 0401-04 analogia | Wykonanie trawników dywanowych siewem na gruncie kat.I-II z nawożeniem (uporządkiwanie terenu za krawężnikiem min 1m humusowanie z obsianiem trawą) | m2 | 144
37 | 37 | KNR 2-31 0818-08 | Rozebranie słupków do znaków | szt. | 1
38 | 38 | KNR 2-31 0703-03 analogia | Demontaż tablic znaków drogowych zakazu,nakazu,ostrzegawczych,informacyjnych o pow. do 0.3 m2 | szt. | 1
39 | 39 | KNR 2-31 0702-02 | Słupki do znaków drogowych z rur stalowych o śr. 70 mm | szt. | 3
| 40 | KNR 2-31 0703-01 | Przymocowanie tablic znaków drogowych zakazu,nakazu,ostrzegawczych,informacyjnych o pow. do 0.3 m2 | szt. | 10
| 41 | wycena indywidualna Uproszczona | Wykonanie studzienek technologicznych min. 1,5m z wpustem deszczowym min. C250 (zalecany D400) | szt. | 4